## Full 1
IEF005 | U | Mòdul solar fotovoltaic portàtil.
Mòdul solar fotovoltaic portàtil, plegable, de cèl·lules de silici monocristal·lí, potència màxima (Wp) 160 W, tensió a màxima potència (Vmp) 18,2 V, intensitat a màxima potència (Imp) 8,8 A, tensió en circuit obert (Voc) 21,4 V, intensitat de curtcircuit (Isc) 9,6 A, eficiència 22%, temperatura de treball -20°C fins 80°C, dimensions del mòdul plegat 420x680x75 mm, dimensions del mòdul estès 1570x680x25 mm, pes 7 kg, grau de protecció IP67, amb resistència als raigs UV i a la intempèrie. Inclús accessoris de muntatge i material de connexionat elèctric.
Codi |  |  | Unitat | Descripció | Rendiment | Preu unitari | Import
1 |  |  |  | Materials
mt35msp010d |  |  | U | Mòdul solar fotovoltaic portàtil, plegable, de cèl·lules de silici monocristal·lí, potència màxima (Wp) 160 W, tensió a màxima potència (Vmp) 18,2 V, intensitat a màxima potència (Imp) 8,8 A, tensió en circuit obert (Voc) 21,4 V, intensitat de curtcircuit (Isc) 9,6 A, eficiència 22%, temperatura de treball -20°C fins 80°C, dimensions del mòdul plegat 420x680x75 mm, dimensions del mòdul estès 1570x680x25 mm, pes 7 kg, grau de protecció IP67, amb resistència als raigs UV i a la intempèrie, amb bossa de transport impermeable amb anses, cable de connexió amb connectors MC4 i funda de protecció amb funció de suport amb possibilitat d'ajustar l'angle d'inclinació entre 0° i 180° | 1 | 399 | 399
[5 empty] | Subtotal materials: |  | 399
2 |  |  |  | Mà d'obra
mo102 |  |  | h | Ajudant electricista. | 0.196 | 25.25 | 4.95
[5 empty] | Subtotal mà d'obra: |  | 4.95
3 |  |  |  | Costos directes complementaris
|  |  | % | Costos directes complementaris | 2 | 403.95 | 8.08
Cost de manteniment decennal: 683,97€ en els primers 10 anys. |  |  |  |  | Costos directes (1+2+3): |  | 412.03