## Full 1
IEF050 | U | Armari de connexions.
Armari monobloc de polièster reforçat amb fibra de vidre, de 400x600x230 mm, color gris RAL 7035, amb graus de protecció IP66 i IK10. Instal·lació en superfície.
Codi |  | Unitat | Descripció | Rendiment | Preu unitari | Import
1 |  |  | Materials
mt35aeg010e |  | U | Armari monobloc de polièster reforçat amb fibra de vidre, de 400x600x230 mm, color gris RAL 7035, amb graus de protecció IP66 i IK10. | 1 | 87.37 | 87.37
|  |  |  | Subtotal materials: |  | 87.37
2 |  |  | Mà d'obra
mo003 |  | h | Oficial 1ª electricista. | 0.294 | 30.63 | 9.01
mo102 |  | h | Ajudant electricista. | 0.294 | 26.36 | 7.75
|  |  |  | Subtotal mà d'obra: |  | 16.76
3 |  |  | Costos directes complementaris
|  | % | Costos directes complementaris | 2 | 104.13 | 2.08
Cost de manteniment decennal: 5,31€ en els primers 10 anys. |  |  |  | Costos directes (1+2+3): |  | 106.21