## Full 1
IEF002 | U |  | Estructura suport per a mòdul solar fotovoltaic, sobre coberta plana.
Estructura suport per a mòdul solar fotovoltaic, d'acer galvanitzat, sobre coberta plana. Inclús accessoris de muntatge i elements de fixació.
Codi |  | Unitat |  | Descripció | Rendiment | Preu unitari | Import
1 |  |  |  | Materials
mt35sol005 |  | U |  | Estructura suport per a mòdul solar fotovoltaic, d'acer galvanitzat, per a coberta plana, amb accessoris de muntatge i elements de fixació. | 1 | 70 | 70
[5 empty] | Subtotal materials: |  | 70
2 |  |  |  | Mà d'obra
mo003 |  | h |  | Oficial 1ª electricista. | 0.326 | 29.34 | 9.56
mo102 |  | h |  | Ajudant electricista. | 0.326 | 25.25 | 8.23
[5 empty] | Subtotal mà d'obra: |  | 17.79
3 |  |  |  | Costos directes complementaris
|  | % |  | Costos directes complementaris | 2 | 87.79 | 1.76
Cost de manteniment decennal: 10,75€ en els primers 10 anys. |  |  |  |  | Costos directes (1+2+3): |  | 89.55