## Full 1
IEF220 | U | Mòdul solar fotovoltaic integrat en finestra.
Mòdul solar fotovoltaic de cèl·lules de silici monocristal·lí, potència màxima (Wp) 56 W, tensió a màxima potència (Vmp) 26,76 V, intensitat a màxima potència (Imp) 2,09 A, tensió en circuit obert (Voc) 31,67 V, intensitat de curtcircuit (Isc) 2,21 A, eficiència 7,77%, 472 cèl·lules de 140x5 mm, vidre exterior trempat de 4 mm d'espessor, capa adhesiva de butiral de polivinil (PVB), capa posterior de vidre trempat de 4 mm d'espessor, temperatura de treball -40°C fins 85°C, dimensions 1200x600x10 mm, resistència a la càrrega del vent 245 kg/m², resistència a la càrrega de la neu 551 kg/m², pes 16,36 kg, amb caixa de connexions amb díodes, cables polaritzats de 4 mm² de secció i 900 mm de longitud i connectors MC4. Instal·lació en finestra. Inclús accessoris de muntatge i material de connexionat elèctric. El preu no inclou l'estructura suport.
Codi |  | Unitat | Descripció | Rendiment | Preu unitari | Import
1 |  |  | Materials
mt35sol220a |  | U | Mòdul solar fotovoltaic de cèl·lules de silici monocristal·lí, per a integració en finestra, potència màxima (Wp) 56 W, tensió a màxima potència (Vmp) 26,76 V, intensitat a màxima potència (Imp) 2,09 A, tensió en circuit obert (Voc) 31,67 V, intensitat de curtcircuit (Isc) 2,21 A, eficiència 7,77%, 472 cèl·lules de 140x5 mm, vidre exterior trempat de 4 mm d'espessor, capa adhesiva de butiral de polivinil (PVB), capa posterior de vidre trempat de 4 mm d'espessor, temperatura de treball -40°C fins 85°C, dimensions 1200x600x10 mm, resistència a la càrrega del vent 245 kg/m², resistència a la càrrega de la neu 551 kg/m², pes 16,36 kg, amb caixa de connexions amb díodes, cables polaritzats de 4 mm² de secció i 900 mm de longitud i connectors MC4. | 1 | 195.55 | 195.55
|  |  |  | Subtotal materials: |  | 195.55
2 |  |  | Mà d'obra
mo003 |  | h | Oficial 1ª electricista. | 0.196 | 29.34 | 5.75
mo102 |  | h | Ajudant electricista. | 0.196 | 25.25 | 4.95
|  |  |  | Subtotal mà d'obra: |  | 10.7
3 |  |  | Costos directes complementaris
|  | % | Costos directes complementaris | 2 | 206.25 | 4.13
Cost de manteniment decennal: 31,56€ en els primers 10 anys. |  |  |  | Costos directes (1+2+3): |  | 210.38