## Full 1
IEF230 | U | Mòdul solar fotovoltaic integrat en paviment.
Mòdul solar fotovoltaic de cèl·lules de silici monocristal·lí, potència màxima (Wp) 146 W, tensió a màxima potència (Vmp) 15,78 V, intensitat a màxima potència (Imp) 9,25 A, tensió en circuit obert (Voc) 18,7 V, intensitat de curtcircuit (Isc) 9,78 A, eficiència 12,79%, 28 cèl·lules de 156x156 mm, vidre exterior trempat de 10 mm d'espessor, capa adhesiva de butiral de polivinil (PVB), capa posterior de vidre trempat de 10 mm d'espessor, temperatura de treball -40°C fins 85°C, dimensions 792x1437x24 mm, resistència a la càrrega del vent 245 kg/m², resistència a la càrrega de la neu 551 kg/m², pes 60,08 kg, amb caixa de connexions amb díodes, cables polaritzats de 4 mm² de secció i 900 mm de longitud i connectors MC4. Instal·lació en paviment. Inclús accessoris de muntatge i material de connexionat elèctric. El preu no inclou l'estructura suport.
Codi |  | Unitat | Descripció | Rendiment | Preu unitari | Import
1 |  |  | Materials
mt35sol230a |  | U | Mòdul solar fotovoltaic de cèl·lules de silici monocristal·lí, per a integració en paviment, potència màxima (Wp) 146 W, tensió a màxima potència (Vmp) 15,78 V, intensitat a màxima potència (Imp) 9,25 A, tensió en circuit obert (Voc) 18,7 V, intensitat de curtcircuit (Isc) 9,78 A, eficiència 12,79%, 28 cèl·lules de 156x156 mm, vidre exterior trempat de 10 mm d'espessor, capa adhesiva de butiral de polivinil (PVB), capa posterior de vidre trempat de 10 mm d'espessor, temperatura de treball -40°C fins 85°C, dimensions 792x1437x24 mm, resistència a la càrrega del vent 245 kg/m², resistència a la càrrega de la neu 551 kg/m², pes 60,08 kg, amb caixa de connexions amb díodes, cables polaritzats de 4 mm² de secció i 900 mm de longitud i connectors MC4. | 1 | 509.83 | 509.83
|  |  |  | Subtotal materials: |  | 509.83
2 |  |  | Mà d'obra
mo003 |  | h | Oficial 1ª electricista. | 0.326 | 29.34 | 9.56
mo102 |  | h | Ajudant electricista. | 0.326 | 25.25 | 8.23
|  |  |  | Subtotal mà d'obra: |  | 17.79
3 |  |  | Costos directes complementaris
|  | % | Costos directes complementaris | 2 | 527.62 | 10.55
Cost de manteniment decennal: 80,73€ en els primers 10 anys. |  |  |  | Costos directes (1+2+3): |  | 538.17