## Full 1
IEH012 | m | Cable elèctric de 0,6/1 kV de tensió nominal.
Cable unipolar RV-K, sent la seva tensió assignada de 0,6/1 kV, reacció al foc classe Eca, amb conductor de coure classe 5 (-K) de 2,5 mm² de secció, amb aïllament de polietilè reticulat (R) i coberta de PVC (V). Inclús accessoris i elements de subjecció.
Codi |  | Unitat | Descripció | Rendiment | Preu unitari | Import
1 |  |  | Materials
mt35cun030a |  | m | Cable unipolar RV-K, sent la seva tensió assignada de 0,6/1 kV, reacció al foc classe Eca segons UNE-EN 50575, amb conductor de coure classe 5 (-K) de 2,5 mm² de secció, amb aïllament de polietilè reticulat (R) i coberta de PVC (V). Segons UNE 21123-2. | 1 | 0.63 | 0.63
|  |  |  | Subtotal materials: |  | 0.63
2 |  |  | Mà d'obra
mo003 |  | h | Oficial 1ª electricista. | 0.019 | 30.63 | 0.58
mo102 |  | h | Ajudant electricista. | 0.019 | 26.36 | 0.5
|  |  |  | Subtotal mà d'obra: |  | 1.08
3 |  |  | Costos directes complementaris
|  | % | Costos directes complementaris | 2 | 1.71 | 0.03
Cost de manteniment decennal: 0,07€ en els primers 10 anys. |  |  |  | Costos directes (1+2+3): |  | 1.74