## Full 1
IEM051 | U | Polsador encastat, estanc.
Polsador estanc amb grau de protecció IP44, unipolar (1P), d'intensitat assignada 10 AX, tensió assignada 250 V, gamma bàsica format per mecanisme per a polsador unipolar (1P) amb efecte pulsació, amb grapes de fixació, kit de junts per obtenir un grau de protecció IP44 i tecla basculant per a polsador de material termoplàstic color blanc acabat brillant. Instal·lació encastada. El preu no inclou la caixa per a mecanisme encastat ni el marc embellidor.
Codi |  |  | Unitat | Descripció | Rendiment | Preu unitari | Import
1 |  |  |  | Materials
mt33gir030a |  |  | U | Mecanisme per a polsador unipolar (1P) amb efecte pulsació, amb grapes de fixació, intensitat assignada 10 AX, tensió assignada 250 V, per a encastar. | 1 | 9.95 | 9.95
mt33gir032a |  |  | U | Kit de junts per obtenir un grau de protecció IP44, per a interruptor, commutador o polsador. | 1 | 4.53 | 4.53
mt33gir031aab |  |  | U | Tecla basculant per a polsador de material termoplàstic color blanc acabat brillant. | 1 | 3.32 | 3.32
[5 empty] | Subtotal materials: |  | 17.8
2 |  |  |  | Mà d'obra
mo003 |  |  | h | Oficial 1ª electricista. | 0.257 | 30.63 | 7.87
[5 empty] | Subtotal mà d'obra: |  | 7.87
3 |  |  |  | Costos directes complementaris
|  |  | % | Costos directes complementaris | 2 | 25.67 | 0.51
Cost de manteniment decennal: 1,05€ en els primers 10 anys. |  |  |  |  | Costos directes (1+2+3): |  | 26.18