## Full 1
IEM052 | U | Polsador encastat, antivandàlic.
Polsador antivandàlic, amb graus de protecció IP40 i IK07, gamma mitja, intensitat assignada 10 AX, tensió assignada 250 V, amb un contacte NO, amb tecla simple, de color i marc embellidor per a un element, de color. Instal·lació encastada. El preu no inclou la caixa per a mecanisme encastat.
Codi |  | Unitat | Descripció | Rendiment | Preu unitari | Import
1 |  |  | Materials
mt33gmg420a |  | U | Polsador antivandàlic, amb graus de protecció IP40 i IK07, segons IEC 60439, per a encastar, gamma mitja, intensitat assignada 10 AX, tensió assignada 250 V, amb un contacte NO, segons EN 60669. | 1 | 4.56 | 4.56
mt33gmg425b |  | U | Tecla simple antivandàlica, amb graus de protecció IP40 i IK07, segons IEC 60439, per a polsador, gamma mitja, de color. | 1 | 4.12 | 4.12
mt33gmg960b |  | U | Marc embellidor antivandàlic, amb graus de protecció IP40 i IK07, segons IEC 60439, per a un element, gamma mitja, de color. | 1 | 7.83 | 7.83
|  |  |  | Subtotal materials: |  | 16.51
2 |  |  | Mà d'obra
mo003 |  | h | Oficial 1ª electricista. | 0.257 | 29.34 | 7.54
|  |  |  | Subtotal mà d'obra: |  | 7.54
3 |  |  | Costos directes complementaris
|  | % | Costos directes complementaris | 2 | 24.05 | 0.48
Cost de manteniment decennal: 1,23€ en els primers 10 anys. |  |  |  | Costos directes (1+2+3): |  | 24.53