## Full 1
IEM122 | U |  | Detector de presència, encastat, antivandàlic.
Detector de presència, antivandàlic, amb grau de protecció IP44, gamma mitja format per mecanisme de commutació per a automatització del sistema d'enllumenat i detector de presència, antivandàlic, de material termoplàstic color blanc acabat brillant, amb grau de protecció IP40. Instal·lació encastada. El preu no inclou la caixa per a mecanisme encastat ni el marc embellidor.
Codi |  | Unitat |  | Descripció | Rendiment | Preu unitari | Import
1 |  |  |  | Materials
mt34gir090a |  | U |  | Mecanisme de commutació per a automatització del sistema d'enllumenat, tensió d'alimentació 230 V, per a encastar. | 1 | 84.28 | 84.28
mt34gir891b |  | U |  | Detector de presència, antivandàlic, de material termoplàstic color blanc acabat brillant, amb grau de protecció IP40, regulable en sensibilitat lumínica, angle de detecció de 180° amb abast frontal de 32 m i lateral de 19 m, i altura màxima de instal·lació 1,1 m, amb resistència als raigs UV i a la intempèrie. | 1 | 82.85 | 82.85
[5 empty] | Subtotal materials: |  | 167.13
2 |  |  |  | Mà d'obra
mo003 |  | h |  | Oficial 1ª electricista. | 0.193 | 29.34 | 5.66
[5 empty] | Subtotal mà d'obra: |  | 5.66
3 |  |  |  | Costos directes complementaris
|  | % |  | Costos directes complementaris | 2 | 172.79 | 3.46
Cost de manteniment decennal: 8,81€ en els primers 10 anys. |  |  |  |  | Costos directes (1+2+3): |  | 176.25