## Full 1
IEM080 | U | Sortida de cables encastada.
Sortida de cables, gamma bàsica, amb borns dobles per 4 conductors de fins a 2,5 mm² de secció, tensió nominal 400 V i brida de subjecció, amb tapa, de color blanc i marc embellidor per a un element, de color blanc. Instal·lació encastada. El preu no inclou la caixa per a mecanisme encastat.
Codi |  | Unitat | Descripció | Rendiment | Preu unitari | Import
1 |  |  | Materials
mt33gbg820a |  | U | Sortida de cables, per a encastar, gamma bàsica, amb borns dobles per 4 conductors de fins a 2,5 mm² de secció, tensió nominal 400 V i brida de subjecció. | 1 | 7.72 | 7.72
mt33gbg825a |  | U | Tapa per a sortida de cables, gamma bàsica, de color blanc. | 1 | 1.99 | 1.99
mt33gbg950a |  | U | Marc embellidor per a un element, gamma bàsica, de color blanc. | 1 | 1.94 | 1.94
|  |  |  | Subtotal materials: |  | 11.65
2 |  |  | Mà d'obra
mo003 |  | h | Oficial 1ª electricista. | 0.18 | 29.34 | 5.28
|  |  |  | Subtotal mà d'obra: |  | 5.28
3 |  |  | Costos directes complementaris
|  | % | Costos directes complementaris | 2 | 16.93 | 0.34
Cost de manteniment decennal: 0,86€ en els primers 10 anys. |  |  |  | Costos directes (1+2+3): |  | 17.27