## Full 1
IEM103 | U | Regulador encastat.
Regulador amb comandament rotatiu per a altaveu, sèrie bàsica format per mecanisme per a potenciòmetre amb accionament per comandament rotatiu per a altaveu de 3 W de potència, tapa amb símbol amb comandament rotatiu per a potenciòmetre amb accionament per comandament rotatiu per a altaveu, de material termoplàstic, lliure de halògens, color blanc acabat brillant i marc embellidor per a un element, de material termoplàstic, lliure de halògens, color blanc acabat brillant. Instal·lació encastada. El preu no inclou la caixa per a mecanisme encastat.
Codi |  |  | Unitat | Descripció | Rendiment | Preu unitari | Import
1 |  |  |  | Materials
mt40nie010a |  |  | U | Mecanisme per a potenciòmetre amb accionament per comandament rotatiu per a altaveu de 3 W de potència, alimentació a 12 V, impedància característica 27 Ohm, grau de protecció IP20, per a encastar. | 1 | 22 | 22
mt40nie011a |  |  | U | Tapa amb símbol amb comandament rotatiu per a potenciòmetre amb accionament per comandament rotatiu per a altaveu, de material termoplàstic, lliure de halògens, color blanc acabat brillant, grau de protecció IP20. | 1 | 20.48 | 20.48
mt33nie001aaa |  |  | U | Marc embellidor per a un element, de material termoplàstic, lliure de halògens, color blanc acabat brillant. | 1 | 5.34 | 5.34
[5 empty] | Subtotal materials: |  | 47.82
2 |  |  |  | Mà d'obra
mo003 |  |  | h | Oficial 1ª electricista. | 0.245 | 30.63 | 7.5
[5 empty] | Subtotal mà d'obra: |  | 7.5
3 |  |  |  | Costos directes complementaris
|  |  | % | Costos directes complementaris | 2 | 55.32 | 1.11
Cost de manteniment decennal: 2,82€ en els primers 10 anys. |  |  |  |  | Costos directes (1+2+3): |  | 56.43