## Full 1
IEO010 | m |  | Canalització.
Canalització de tub de PVC, sèrie B, de 32 mm de diàmetre i 3 mm de gruix. Instal·lació fix en superfície. Inclús accessoris i peces especials.
Codi |  | Unitat |  | Descripció | Rendiment | Preu unitari | Import
1 |  |  |  | Materials
mt36tie010ac |  | m |  | Tub de PVC, sèrie B, de 32 mm de diàmetre i 3 mm de gruix, amb extrem atrompetat, segons UNE-EN 1329-1, amb el preu incrementat el 10% en concepte d'accessoris i peces especials. | 1 | 1.49 | 1.49
[5 empty] | Subtotal materials: |  | 1.49
2 |  |  |  | Mà d'obra
mo003 |  | h |  | Oficial 1ª electricista. | 0.06 | 29.34 | 1.76
mo102 |  | h |  | Ajudant electricista. | 0.064 | 25.25 | 1.62
[5 empty] | Subtotal mà d'obra: |  | 3.38
3 |  |  |  | Costos directes complementaris
|  | % |  | Costos directes complementaris | 2 | 4.87 | 0.1
Cost de manteniment decennal: 0,25€ en els primers 10 anys. |  |  |  |  | Costos directes (1+2+3): |  | 4.97