## Full 1
IEO040 | m | Safata per a suport i conducció de cables elèctrics.
Safata perforada de PVC, color gris RAL 7035, de 60x75 mm, resistència a l'impacte 5 joules, propietats elèctriques: aïllant, no propagador de la flama, estable davant els raigs UV i amb bon comportament a la intempèrie i enfront de l'acció dels agents químics, amb 1 compartiment, amb suport horitzontal, de compost termoplàstic lliure de halògens, color gris RAL 7035.
Codi |  | Unitat | Descripció | Rendiment | Preu unitari | Import
1 |  |  | Materials
mt35une001a |  | m | Safata perforada de PVC, color gris RAL 7035, de 60x75 mm, resistència a l'impacte 5 joules, propietats elèctriques: aïllant, no propagador de la flama, estable davant els raigs UV i amb bon comportament a la intempèrie i enfront de l'acció dels agents químics, segons UNE-EN 61537, subministrada en trams de 3 m de longitud, per a suport i conducció de cables elèctrics. | 1 | 11.31 | 11.31
mt35une006a |  | U | Peça d'unió entre trams de safata, de PVC, color gris RAL 7035, de 60 mm d'altura, amb caragols amb rosca de PVC. | 0.667 | 4.06 | 2.71
mt35une015ba |  | U | Suport horitzontal, de compost termoplàstic lliure de halògens, color gris RAL 7035, amb caragols amb rosca de PVC. | 0.667 | 8.65 | 5.77
|  |  |  | Subtotal materials: |  | 19.79
2 |  |  | Mà d'obra
mo003 |  | h | Oficial 1ª electricista. | 0.343 | 29.34 | 10.06
mo102 |  | h | Ajudant electricista. | 0.172 | 25.25 | 4.34
|  |  |  | Subtotal mà d'obra: |  | 14.4
3 |  |  | Costos directes complementaris
|  | % | Costos directes complementaris | 2 | 34.19 | 0.68
Cost de manteniment decennal: 1,74€ en els primers 10 anys. |  |  |  | Costos directes (1+2+3): |  | 34.87