## Full 1
IEP025 | m | Conductor de terra.
Conductor de terra format per platina rígida nua de coure estanyat, de 30x2 mm.
Codi |  |  | Unitat | Descripció | Rendiment | Preu unitari | Import
1 |  |  |  | Materials
mt41pca010a |  |  | m | Platina conductora de coure estanyat, nua, de 30x2 mm. | 1 | 53.69 | 53.69
mt35www020 |  |  | U | Material auxiliar per a instal·lacions de connexió a terra. | 0.1 | 1.15 | 0.12
[5 empty] | Subtotal materials: |  | 53.81
2 |  |  |  | Mà d'obra
mo003 |  |  | h | Oficial 1ª electricista. | 0.128 | 29.34 | 3.76
[5 empty] | Subtotal mà d'obra: |  | 3.76
3 |  |  |  | Costos directes complementaris
|  |  | % | Costos directes complementaris | 2 | 57.57 | 1.15
Cost de manteniment decennal: 1,17€ en els primers 10 anys. |  |  |  |  | Costos directes (1+2+3): |  | 58.72