## Full 1
IEP021 | U | Presa de terra amb pica.
Presa de terra amb una pica d'acer courat de 2 m de longitud. El preu no inclou l'excavació ni el replé del extradós.
Codi |  |  | Unitat | Descripció | Rendiment | Preu unitari | Import
1 |  |  |  | Materials
mt35tte010b |  |  | U | Elèctrode per a xarxa de connexió a terra couratge amb 300 µm, fabricat en acer, de 15 mm de diàmetre i 2 m de longitud. | 1 | 18 | 18
mt35ttc010b |  |  | m | Conductor de coure nu, de 35 mm². | 0.25 | 2.81 | 0.7
mt35tta040 |  |  | U | Grapa abraçadora per a connexió de pica. | 1 | 1 | 1
mt35tta010 |  |  | U | Pericó de polipropilè per a connexió a terra, de 300x300 mm, amb tapa de registre. | 1 | 74 | 74
mt35tta030 |  |  | U | Pont per a comprovació de connexió de terra de l'instal·lació elèctrica. | 1 | 46 | 46
mt35tta060 |  |  | U | Sac de 5 kg de sals minerals per a la millora de la conductivitat de posades a terra. | 0.333 | 3.5 | 1.17
mt35www020 |  |  | U | Material auxiliar per a instal·lacions de connexió a terra. | 1 | 1.15 | 1.15
[5 empty] | Subtotal materials: |  | 142.02
2 |  |  |  | Mà d'obra
mo003 |  |  | h | Oficial 1ª electricista. | 0.321 | 29.34 | 9.42
mo102 |  |  | h | Ajudant electricista. | 0.321 | 25.25 | 8.11
mo113 |  |  | h | Peó ordinari construcció. | 0.001 | 23.81 | 0.02
[5 empty] | Subtotal mà d'obra: |  | 17.55
3 |  |  |  | Costos directes complementaris
|  |  | % | Costos directes complementaris | 2 | 159.57 | 3.19
Cost de manteniment decennal: 3,26€ en els primers 10 anys. |  |  |  |  | Costos directes (1+2+3): |  | 162.76