## Full 1
IEP022 | U | Presa de terra amb placa.
Presa de terra amb placa de coure electrolític pur de 1000x500x2 mm.
Codi |  |  | Unitat | Descripció | Rendiment | Preu unitari | Import
1 |  |  |  | Materials
mt35tte020e |  |  | U | Placa de coure electrolític pur per a connexió a terra, de 1000x500x2 mm, amb born d'unió. | 1 | 358.2 | 358.2
mt41pca010a |  |  | m | Platina conductora de coure estanyat, nua, de 30x2 mm. | 1 | 53.69 | 53.69
mt35tta010 |  |  | U | Pericó de polipropilè per a connexió a terra, de 300x300 mm, amb tapa de registre. | 1 | 74 | 74
mt35tta030 |  |  | U | Pont per a comprovació de connexió de terra de l'instal·lació elèctrica. | 1 | 46 | 46
mt35tta060 |  |  | U | Sac de 5 kg de sals minerals per a la millora de la conductivitat de posades a terra. | 2 | 3.5 | 7
mt35www020 |  |  | U | Material auxiliar per a instal·lacions de connexió a terra. | 1 | 1.15 | 1.15
[5 empty] | Subtotal materials: |  | 540.04
2 |  |  |  | Equip i maquinària
mq01ret020b |  |  | h | Retrocarregadora sobre pneumàtics, de 70 kW. | 0.068 | 40.9 | 2.78
mq04dua020b |  |  | h | Dúmper de descàrrega frontal de 2 t de càrrega útil. | 0.088 | 10.38 | 0.91
mq02rod010d |  |  | h | Safata vibrant de guiat manual, de 300 kg, amplada de treball 70 cm, reversible. | 0.132 | 7.16 | 0.95
mq02cia020j |  |  | h | Camió cisterna, de 8 m³ de capacitat. | 0.009 | 118.9 | 1.07
mq04cab010c |  |  | h | Camió basculant de 12 t de càrrega, de 162 kW. | 0.013 | 44.99 | 0.58
[5 empty] | Subtotal equip i maquinària: |  | 6.29
3 |  |  |  | Mà d'obra
mo003 |  |  | h | Oficial 1ª electricista. | 0.321 | 29.34 | 9.42
mo102 |  |  | h | Ajudant electricista. | 0.321 | 25.25 | 8.11
mo113 |  |  | h | Peó ordinari construcció. | 0.128 | 23.81 | 3.05
[5 empty] | Subtotal mà d'obra: |  | 20.58
4 |  |  |  | Costos directes complementaris
|  |  | % | Costos directes complementaris | 2 | 566.91 | 11.34
Cost de manteniment decennal: 11,57€ en els primers 10 anys. |  |  |  |  | Costos directes (1+2+3+4): |  | 578.25