## Full 1
IEQ010 | U | Condensador.
Condensador per a 2 kVAr de potència reactiva, alimentació trifàsica a 400 V de tensió i 50 Hz de freqüència, amb armari metàl·lic amb grau de protecció IP21, de 254x141x503 mm, contactors amb bloc de preinserció i resistència de descàrrega ràpida, i interruptor automàtic magnetotèrmic tripolar (3P) amb 6 kA de poder de tall. Inclús accessoris necessaris per la seva correcta instal·lació.
Codi |  | Unitat | Descripció | Rendiment | Preu unitari | Import
1 |  |  | Materials
mt35pci020aa |  | U | Condensador per a 2 kVAr de potència reactiva, alimentació trifàsica a 400 V de tensió i 50 Hz de freqüència, amb armari metàl·lic amb grau de protecció IP21, de 254x141x503 mm, contactors amb bloc de preinserció i resistència de descàrrega ràpida, i interruptor automàtic magnetotèrmic tripolar (3P) amb 6 kA de poder de tall, per a muntatge mural. | 1 | 827.98 | 827.98
|  |  |  | Subtotal materials: |  | 827.98
2 |  |  | Mà d'obra
mo003 |  | h | Oficial 1ª electricista. | 1.324 | 29.34 | 38.85
mo102 |  | h | Ajudant electricista. | 1.324 | 25.25 | 33.43
|  |  |  | Subtotal mà d'obra: |  | 72.28
3 |  |  | Costos directes complementaris
|  | % | Costos directes complementaris | 2 | 900.26 | 18.01
Cost de manteniment decennal: 73,46€ en els primers 10 anys. |  |  |  | Costos directes (1+2+3): |  | 918.27