## Full 1
IEQ010 | U | Condensador.
Condensador per a 31 kVAr de potència reactiva, alimentació trifàsica a 400 V de tensió i 50 Hz de freqüència, amb armari metàl·lic amb peu de suport i grau de protecció IP21, de 360x140x868 mm, contactors amb bloc de preinserció i resistència de descàrrega ràpida, i fusibles d'alt poder de tall de 80 A. Inclús accessoris necessaris per la seva correcta instal·lació.
Codi |  | Unitat | Descripció | Rendiment | Preu unitari | Import
1 |  |  | Materials
mt35pci040ff |  | U | Condensador per a 31 kVAr de potència reactiva, alimentació trifàsica a 400 V de tensió i 50 Hz de freqüència, amb armari metàl·lic amb peu de suport i grau de protecció IP21, de 360x140x868 mm, contactors amb bloc de preinserció i resistència de descàrrega ràpida, i fusibles d'alt poder de tall de 80 A. | 1 | 1474.89 | 1474.89
|  |  |  | Subtotal materials: |  | 1474.89
2 |  |  | Mà d'obra
mo003 |  | h | Oficial 1ª electricista. | 2.649 | 29.34 | 77.72
mo102 |  | h | Ajudant electricista. | 2.649 | 25.25 | 66.89
|  |  |  | Subtotal mà d'obra: |  | 144.61
3 |  |  | Costos directes complementaris
|  | % | Costos directes complementaris | 2 | 1619.5 | 32.39
Cost de manteniment decennal: 132,15€ en els primers 10 anys. |  |  |  | Costos directes (1+2+3): |  | 1651.89