## Full 1
IEQ010 | U |  | Condensador.
Condensador per a 25 kVAr de potència reactiva, alimentació trifàsica a 400 V de tensió i 50 Hz de freqüència, amb armari metàl·lic amb grau de protecció IP21, de 254x141x503 mm, contactors amb bloc de preinserció i resistència de descàrrega ràpida, i interruptor automàtic magnetotèrmic tripolar (3P) amb 16 kA de poder de tall. Inclús accessoris necessaris per la seva correcta instal·lació.
Codi |  | Unitat |  | Descripció | Rendiment | Preu unitari | Import
1 |  |  |  | Materials
mt35pci020jj |  | U |  | Condensador per a 25 kVAr de potència reactiva, alimentació trifàsica a 400 V de tensió i 50 Hz de freqüència, amb armari metàl·lic amb grau de protecció IP21, de 254x141x503 mm, contactors amb bloc de preinserció i resistència de descàrrega ràpida, i interruptor automàtic magnetotèrmic tripolar (3P) amb 16 kA de poder de tall, per a muntatge mural. | 1 | 1033.47 | 1033.47
[5 empty] | Subtotal materials: |  | 1033.47
2 |  |  |  | Mà d'obra
mo003 |  | h |  | Oficial 1ª electricista. | 2.649 | 29.34 | 77.72
mo102 |  | h |  | Ajudant electricista. | 2.649 | 25.25 | 66.89
[5 empty] | Subtotal mà d'obra: |  | 144.61
3 |  |  |  | Costos directes complementaris
|  | % |  | Costos directes complementaris | 2 | 1178.08 | 23.56
Cost de manteniment decennal: 96,13€ en els primers 10 anys. |  |  |  |  | Costos directes (1+2+3): |  | 1201.64