## Full 1
IEX060 | U | Interruptor diferencial modular.
Interruptor diferencial instantani, de 4 mòduls, tetrapolar (4P), intensitat nominal 63 A, sensibilitat 300 mA, poder de tall 6 kA, classe AC.
Codi |  |  | Unitat | Descripció | Rendiment | Preu unitari | Import
1 |  |  |  | Materials
mt35amc101ff |  |  | U | Interruptor diferencial instantani, de 4 mòduls, tetrapolar (4P), intensitat nominal 63 A, sensibilitat 300 mA, poder de tall 6 kA, classe AC, de 72x80x77,8 mm, grau de protecció IP20, muntatge sobre carril DIN (35 mm) i fixació a carril mitjançant grapes, segons UNE-EN 61008-1. | 1 | 295.23 | 295.23
[5 empty] | Subtotal materials: |  | 295.23
2 |  |  |  | Mà d'obra
mo003 |  |  | h | Oficial 1ª electricista. | 0.45 | 29.34 | 13.2
[5 empty] | Subtotal mà d'obra: |  | 13.2
3 |  |  |  | Costos directes complementaris
|  |  | % | Costos directes complementaris | 2 | 308.43 | 6.17
Cost de manteniment decennal: 15,73€ en els primers 10 anys. |  |  |  |  | Costos directes (1+2+3): |  | 314.6