## Full 1
IEX060 | U | Interruptor diferencial modular.
Interruptor diferencial instantani superimmunitzat, de 4 mòduls, tetrapolar (4P), intensitat nominal 25 A, sensibilitat 30 mA, poder de tall 6 kA, classe Asi.
Codi |  |  | Unitat | Descripció | Rendiment | Preu unitari | Import
1 |  |  |  | Materials
mt35amc111aa |  |  | U | Interruptor diferencial instantani superimmunitzat, de 4 mòduls, tetrapolar (4P), intensitat nominal 25 A, sensibilitat 30 mA, poder de tall 6 kA, classe Asi, de 36x80x77,8 mm, grau de protecció IP20, muntatge sobre carril DIN (35 mm) i fixació a carril mitjançant grapes, segons UNE-EN 61008-1. | 1 | 380.25 | 380.25
[5 empty] | Subtotal materials: |  | 380.25
2 |  |  |  | Mà d'obra
mo003 |  |  | h | Oficial 1ª electricista. | 0.45 | 30.63 | 13.78
[5 empty] | Subtotal mà d'obra: |  | 13.78
3 |  |  |  | Costos directes complementaris
|  |  | % | Costos directes complementaris | 2 | 394.03 | 7.88
Cost de manteniment decennal: 20,10€ en els primers 10 anys. |  |  |  |  | Costos directes (1+2+3): |  | 401.91