## Full 1
IEX060 | U | Interruptor diferencial modular.
Interruptor diferencial instantani superimmunitzat, de 2 mòduls, bipolar (2P), intensitat nominal 63 A, sensibilitat 30 mA, poder de tall 6 kA, classe Asi.
Codi |  |  | Unitat | Descripció | Rendiment | Preu unitari | Import
1 |  |  |  | Materials
mt35amc110cc |  |  | U | Interruptor diferencial instantani superimmunitzat, de 2 mòduls, bipolar (2P), intensitat nominal 63 A, sensibilitat 30 mA, poder de tall 6 kA, classe Asi, de 36x80x77,8 mm, grau de protecció IP20, muntatge sobre carril DIN (35 mm) i fixació a carril mitjançant grapes, segons UNE-EN 61008-1. | 1 | 433.88 | 433.88
[5 empty] | Subtotal materials: |  | 433.88
2 |  |  |  | Mà d'obra
mo003 |  |  | h | Oficial 1ª electricista. | 0.322 | 30.63 | 9.86
[5 empty] | Subtotal mà d'obra: |  | 9.86
3 |  |  |  | Costos directes complementaris
|  |  | % | Costos directes complementaris | 2 | 443.74 | 8.87
Cost de manteniment decennal: 22,63€ en els primers 10 anys. |  |  |  |  | Costos directes (1+2+3): |  | 452.61