## Full 1
IEX064 | U | Interruptor diferencial modular, "SCHNEIDER ELECTRIC".
Interruptor diferencial instantani, tetrapolar (4P), intensitat nominal 25 A, sensibilitat 500 mA, classe AC, model iID A9R16425 "SCHNEIDER ELECTRIC".
Codi |  | Unitat | Descripció | Rendiment | Preu unitari | Import
1 |  |  | Materials
mt35ase315ki |  | U | Interruptor diferencial instantani, tetrapolar (4P), intensitat nominal 25 A, sensibilitat 500 mA, classe AC, model iID A9R16425 "SCHNEIDER ELECTRIC", de 72x96x69 mm, muntatge sobre carril DIN, amb connexió mitjançant borns de caixa per a cables de coure, segons UNE-EN 61008-1. | 1 | 284.76 | 284.76
|  |  |  | Subtotal materials: |  | 284.76
2 |  |  | Mà d'obra
mo003 |  | h | Oficial 1ª electricista. | 0.45 | 30.63 | 13.78
|  |  |  | Subtotal mà d'obra: |  | 13.78
3 |  |  | Costos directes complementaris
|  | % | Costos directes complementaris | 2 | 298.54 | 5.97
Cost de manteniment decennal: 15,23€ en els primers 10 anys. |  |  |  | Costos directes (1+2+3): |  | 304.51