## Full 1
IEX080 | U | Guardamotor modular.
Guardamotor amb comandament manual local, de 3,5 mòduls, tripolar (3P), ajust de la intensitat de disparament tèrmic entre 16 i 25 A, poder de tall 15 kA.
Codi |  |  | Unitat | Descripció | Rendiment | Preu unitari | Import
1 |  |  |  | Materials
mt35amc151a |  |  | U | Guardamotor amb comandament manual local, de 3,5 mòduls, tripolar (3P), ajust de la intensitat de disparament tèrmic entre 16 i 25 A, poder de tall 15 kA, de 63,5x112,5x78 mm, muntatge sobre carril DIN (35 mm) i fixació a carril mitjançant grapes, segons UNE-EN 60947-2. | 1 | 171.02 | 171.02
[5 empty] | Subtotal materials: |  | 171.02
2 |  |  |  | Mà d'obra
mo003 |  |  | h | Oficial 1ª electricista. | 0.438 | 29.34 | 12.85
[5 empty] | Subtotal mà d'obra: |  | 12.85
3 |  |  |  | Costos directes complementaris
|  |  | % | Costos directes complementaris | 2 | 183.87 | 3.68
Cost de manteniment decennal: 9,38€ en els primers 10 anys. |  |  |  |  | Costos directes (1+2+3): |  | 187.55