## Full 1
IEX105 | U | Contactor modular.
Contactor, de 2 mòduls, contactes 1NO+1NT, intensitat nominal 63 A, tensió de bobina 230 V.
Codi |  |  | Unitat | Descripció | Rendiment | Preu unitari | Import
1 |  |  |  | Materials
mt35amc450hg |  |  | U | Contactor, de 2 mòduls, contactes 1NO+1NT, intensitat nominal 63 A, tensió de bobina 230 V, de 36x85x65,5 mm, grau de protecció IP20, muntatge sobre carril DIN (35 mm) i fixació a carril mitjançant grapes, segons UNE-EN 61095. | 1 | 113 | 113
[5 empty] | Subtotal materials: |  | 113
2 |  |  |  | Mà d'obra
mo003 |  |  | h | Oficial 1ª electricista. | 0.322 | 29.34 | 9.45
[5 empty] | Subtotal mà d'obra: |  | 9.45
3 |  |  |  | Costos directes complementaris
|  |  | % | Costos directes complementaris | 2 | 122.45 | 2.45
Cost de manteniment decennal: 6,25€ en els primers 10 anys. |  |  |  |  | Costos directes (1+2+3): |  | 124.9