## Full 1
IEX105 | U | Contactor modular.
Contactor, de 2 mòduls, contactes 2NO, intensitat nominal 40 A, tensió de bobina 24 V.
Codi |  |  | Unitat | Descripció | Rendiment | Preu unitari | Import
1 |  |  |  | Materials
mt35amc452dd |  |  | U | Contactor, de 2 mòduls, contactes 2NO, intensitat nominal 40 A, tensió de bobina 24 V, de 36x85x65,5 mm, grau de protecció IP20, muntatge sobre carril DIN (35 mm) i fixació a carril mitjançant grapes, segons UNE-EN 61095. | 1 | 74.69 | 74.69
[5 empty] | Subtotal materials: |  | 74.69
2 |  |  |  | Mà d'obra
mo003 |  |  | h | Oficial 1ª electricista. | 0.322 | 29.34 | 9.45
[5 empty] | Subtotal mà d'obra: |  | 9.45
3 |  |  |  | Costos directes complementaris
|  |  | % | Costos directes complementaris | 2 | 84.14 | 1.68
Cost de manteniment decennal: 4,29€ en els primers 10 anys. |  |  |  |  | Costos directes (1+2+3): |  | 85.82