## Full 1
IEX225 | U | Engegador suau.
Engegador suau, per a motor asíncron trifàsic de rotor de gàbia d'esquirol de 7,5 kW, d'intensitat nominal 15 A, amb tecnologia de doble CPU de control, basada en mòduls de tiristors d'alta potència, amb display de cristall líquid (LCD) amb diàleg home-màquina, visualització de la tensió i corrent de servei i visualització i memorització del nom i codi d'error.
Codi |  |  | Unitat | Descripció | Rendiment | Preu unitari | Import
1 |  |  |  | Materials
mt35amc175aa |  |  | U | Engegador suau, per a motor asíncron trifàsic de rotor de gàbia d'esquirol de 7,5 kW, d'intensitat nominal 15 A, amb tecnologia de doble CPU de control, basada en mòduls de tiristors d'alta potència, amb display de cristall líquid (LCD) amb diàleg home-màquina, visualització de la tensió i corrent de servei i visualització i memorització del nom i codi d'error, amb sis modes d'arrencada i múltiples funcions de protecció, de 145x268x190 mm. | 1 | 443.63 | 443.63
[5 empty] | Subtotal materials: |  | 443.63
2 |  |  |  | Mà d'obra
mo003 |  |  | h | Oficial 1ª electricista. | 0.643 | 29.34 | 18.87
[5 empty] | Subtotal mà d'obra: |  | 18.87
3 |  |  |  | Costos directes complementaris
|  |  | % | Costos directes complementaris | 2 | 462.5 | 9.25
Cost de manteniment decennal: 23,59€ en els primers 10 anys. |  |  |  |  | Costos directes (1+2+3): |  | 471.75