## Full 1
IEX230 | U | Engegador directe.
Engegador directe, per a motor de 5,5 kW, format per caixa metàl·lica, polsador d'aturada, polsador de marxa i contactor d'intensitat nominal 12 A i tensió de bobina 110 V.
Codi |  |  | Unitat | Descripció | Rendiment | Preu unitari | Import
1 |  |  |  | Materials
mt35amc160aa |  |  | U | Engegador directe, per a motor de 5,5 kW, format per caixa metàl·lica, polsador d'aturada, polsador de marxa i contactor d'intensitat nominal 12 A i tensió de bobina 110 V, de 116x207x138 mm. | 1 | 48.36 | 48.36
[5 empty] | Subtotal materials: |  | 48.36
2 |  |  |  | Mà d'obra
mo003 |  |  | h | Oficial 1ª electricista. | 0.438 | 29.34 | 12.85
[5 empty] | Subtotal mà d'obra: |  | 12.85
3 |  |  |  | Costos directes complementaris
|  |  | % | Costos directes complementaris | 2 | 61.21 | 1.22
Cost de manteniment decennal: 3,12€ en els primers 10 anys. |  |  |  |  | Costos directes (1+2+3): |  | 62.43