## Full 1
IEX300 | U | Fusible cilíndric.
Conjunt fusible, format per fusible cilíndric, corba gG, intensitat nominal 2 A, poder de tall 100 kA, grandària 8,5x31,5 mm i base modular per a fusibles cilíndrics, unipolar (1P), intensitat nominal 32 A.
Codi |  |  | Unitat | Descripció | Rendiment | Preu unitari | Import
1 |  |  |  | Materials
mt35amc800aaa |  |  | U | Fusible cilíndric, corba gG, intensitat nominal 2 A, poder de tall 100 kA, grandària 8,5x31,5 mm, segons UNE-EN 60269-1. | 1 | 0.66 | 0.66
mt35amc810a |  |  | U | Base modular per a fusibles cilíndrics, unipolar (1P), intensitat nominal 32 A, segons UNE-EN 60269-1. | 1 | 4.29 | 4.29
[5 empty] | Subtotal materials: |  | 4.95
2 |  |  |  | Mà d'obra
mo003 |  |  | h | Oficial 1ª electricista. | 0.257 | 29.34 | 7.54
[5 empty] | Subtotal mà d'obra: |  | 7.54
3 |  |  |  | Costos directes complementaris
|  |  | % | Costos directes complementaris | 2 | 12.49 | 0.25
Cost de manteniment decennal: 0,64€ en els primers 10 anys. |  |  |  |  | Costos directes (1+2+3): |  | 12.74