## Full 1
IFC090 | U | Comptador d'aigua.
Comptador d'aigua freda de lectura directa, de raig simple, cabal nominal 1,5 m³/h, diàmetre 1/2", temperatura màxima 30°C, pressió màxima 16 bar, apte per a aigües molt dures, amb tapa, ràcords de connexió i precinte.
Codi |  |  | Unitat | Descripció | Rendiment | Preu unitari | Import
1 |  |  |  | Materials
mt37alb100a |  |  | U | Comptador d'aigua freda de lectura directa, de raig simple, cabal nominal 1,5 m³/h, diàmetre 1/2", temperatura màxima 30°C, pressió màxima 16 bar, apte per a aigües molt dures, amb tapa, ràcords de connexió i precinte. | 1 | 33.69 | 33.69
mt38www012 |  |  | U | Material auxiliar per a instal·lacions de calefacció i A.C.S. | 1 | 2.1 | 2.1
[5 empty] | Subtotal materials: |  | 35.79
2 |  |  |  | Mà d'obra
mo004 |  |  | h | Oficial 1ª calefactor. | 0.515 | 29.34 | 15.11
[5 empty] | Subtotal mà d'obra: |  | 15.11
3 |  |  |  | Costos directes complementaris
|  |  | % | Costos directes complementaris | 2 | 50.9 | 1.02
Cost de manteniment decennal: 12,98€ en els primers 10 anys. |  |  |  |  | Costos directes (1+2+3): |  | 51.92