## Full 1
IFO030 | U | Ruixador.
Ruixador automàtic penjant, residencial, resposta ràpida, amb ampolla fusible de vidre fràgil de 3 mm de diàmetre i dissolució alcohòlica de color vermell, ruptura a 68°C, de 1/2" DN 15 mm de diàmetre de rosca, coeficient de descàrrega K de 70 (mètric), amb embellidor, acabat blanc.
Codi |  | Unitat | Descripció | Rendiment | Preu unitari | Import
1 |  |  | Materials
mt41upo010a |  | U | Ruixador automàtic penjant, residencial, resposta ràpida, amb ampolla fusible de vidre fràgil de 3 mm de diàmetre i dissolució alcohòlica de color vermell, ruptura a 68°C, de 1/2" DN 15 mm de diàmetre de rosca, coeficient de descàrrega K de 70 (mètric). | 1 | 35.9 | 35.9
mt41upo015a |  | U | Embellidor, acabat blanc, per a ruixador automàtic penjant. | 1 | 5.15 | 5.15
mt37tpu530c |  | U | Te amb sortida roscada femella, de plàstic (PPSU), de 25 mm x 1/2" x 25 mm. | 1 | 12.15 | 12.15
|  |  |  | Subtotal materials: |  | 53.2
2 |  |  | Mà d'obra
mo008 |  | h | Oficial 1ª lampista. | 0.322 | 30.63 | 9.86
mo107 |  | h | Ajudant lampista. | 0.322 | 26.36 | 8.49
|  |  |  | Subtotal mà d'obra: |  | 18.35
3 |  |  | Costos directes complementaris
|  | % | Costos directes complementaris | 2 | 71.55 | 1.43
Cost de manteniment decennal: 29,92€ en els primers 10 anys. |  |  |  | Costos directes (1+2+3): |  | 72.98