## Full 1
IFO030 | U | Ruixador.
Ruixador automàtic ocult, residencial, de paret, resposta ràpida, amb ampolla fusible, ruptura a 74°C, deflector i cos del ruixador de bronze, de 1/2" DN 15 mm de diàmetre de rosca, coeficient de descàrrega K de 57,7 (mètric), amb tapa de llautó, ruptura a 57°C de la soldadura eutèctica per a l'alliberament de la tapa, acabat blanc.
Codi |  | Unitat | Descripció | Rendiment | Preu unitari | Import
1 |  |  | Materials
mt41upo030a |  | U | Ruixador automàtic ocult, residencial, de paret, resposta ràpida, amb ampolla fusible, fusible amb soldadura de beril·li-níquel, pintat de negre, amb mecanisme de palanca simètrica, ruptura a 74°C, deflector i cos del ruixador de bronze, de 1/2" DN 15 mm de diàmetre de rosca, coeficient de descàrrega K de 57,7 (mètric), assajat per UL (Underwriters Laboratories). | 1 | 43.88 | 43.88
mt41upo016a |  | U | Tapa de llautó, ruptura a 57°C de la soldadura eutèctica per a l'alliberament de la tapa, acabat blanc, ajust del despenjament de fins a 1/2" per facilitar la instal·lació, per a ruixador automàtic ocult. | 1 | 21.65 | 21.65
mt37tpu530c |  | U | Te amb sortida roscada femella, de plàstic (PPSU), de 25 mm x 1/2" x 25 mm. | 1 | 12.15 | 12.15
|  |  |  | Subtotal materials: |  | 77.68
2 |  |  | Mà d'obra
mo008 |  | h | Oficial 1ª lampista. | 0.322 | 29.34 | 9.45
mo107 |  | h | Ajudant lampista. | 0.322 | 25.25 | 8.13
|  |  |  | Subtotal mà d'obra: |  | 17.58
3 |  |  | Costos directes complementaris
|  | % | Costos directes complementaris | 2 | 95.26 | 1.91
Cost de manteniment decennal: 39,84€ en els primers 10 anys. |  |  |  | Costos directes (1+2+3): |  | 97.17