## Full 1
IFT020 | U | Filtre.
Filtre de cartutx contenidor de carbó actiu, rosca de 3/4", cabal de 0,4 m³/h, amb dues aixetes de pas de comporta.
Codi |  |  | Unitat | Descripció | Rendiment | Preu unitari | Import
1 |  |  |  | Materials
mt37svc010c |  |  | U | Vàlvula de comporta de llautó fosa, per roscar, de 3/4". | 2 | 5.89 | 11.78
mt37eqt010ae |  |  | U | Filtre de cartutx format per cap, bas i cartutx contenidor de carbó actiu, rosca de 3/4", cabal de 0,4 m³/h. | 1 | 25.46 | 25.46
mt37www010 |  |  | U | Material auxiliar per a instal·lacions de lampisteria. | 1 | 1.4 | 1.4
[5 empty] | Subtotal materials: |  | 38.64
2 |  |  |  | Mà d'obra
mo008 |  |  | h | Oficial 1ª lampista. | 1.802 | 29.34 | 52.87
mo107 |  |  | h | Ajudant lampista. | 0.901 | 25.25 | 22.75
[5 empty] | Subtotal mà d'obra: |  | 75.62
3 |  |  |  | Costos directes complementaris
|  |  | % | Costos directes complementaris | 4 | 114.26 | 4.57
Cost de manteniment decennal: 350,55€ en els primers 10 anys. |  |  |  |  | Costos directes (1+2+3): |  | 118.83