## Full 1
IFW030 | U | Aixeta.
Aixeta de llautó per a jardí o terrassa, amb ràcord de connexió a mànega, de 1/2" de diàmetre.
Codi |  |  | Unitat | Descripció | Rendiment | Preu unitari | Import
1 |  |  |  | Materials
mt37sgl040a |  |  | U | Aixeta de llautó per a jardí o terrassa, amb ràcord de connexió a mànega, de 1/2" de diàmetre. | 1 | 7.52 | 7.52
mt37www010 |  |  | U | Material auxiliar per a instal·lacions de lampisteria. | 1 | 1.4 | 1.4
[5 empty] | Subtotal materials: |  | 8.92
2 |  |  |  | Mà d'obra
mo008 |  |  | h | Oficial 1ª lampista. | 0.129 | 30.63 | 3.95
mo107 |  |  | h | Ajudant lampista. | 0.129 | 26.36 | 3.4
[5 empty] | Subtotal mà d'obra: |  | 7.35
3 |  |  |  | Costos directes complementaris
|  |  | % | Costos directes complementaris | 2 | 16.27 | 0.33
Cost de manteniment decennal: 2,82€ en els primers 10 anys. |  |  |  |  | Costos directes (1+2+3): |  | 16.6