## Full 1
IFW040 | U | Vàlvula de retenció.
Vàlvula de retenció de llautó per roscar de 2 1/2".
Codi |  |  | Unitat | Descripció | Rendiment | Preu unitari | Import
1 |  |  |  | Materials
mt37svr010g |  |  | U | Vàlvula de retenció de llautó per roscar de 2 1/2". | 1 | 54.18 | 54.18
mt37www010 |  |  | U | Material auxiliar per a instal·lacions de lampisteria. | 1 | 1.4 | 1.4
[5 empty] | Subtotal materials: |  | 55.58
2 |  |  |  | Mà d'obra
mo008 |  |  | h | Oficial 1ª lampista. | 0.257 | 29.34 | 7.54
mo107 |  |  | h | Ajudant lampista. | 0.257 | 25.25 | 6.49
[5 empty] | Subtotal mà d'obra: |  | 14.03
3 |  |  |  | Costos directes complementaris
|  |  | % | Costos directes complementaris | 2 | 69.61 | 1.39
Cost de manteniment decennal: 12,07€ en els primers 10 anys. |  |  |  |  | Costos directes (1+2+3): |  | 71