## Full 1
IFW040 | U | Vàlvula de retenció.
Vàlvula de retenció de doble clapeta, amb cos de ferro colat i clapeta, eix i ressort d'acer inoxidable, DN 40 mm, PN 16 atm.
Codi |  |  | Unitat | Descripció | Rendiment | Preu unitari | Import
1 |  |  |  | Materials
mt37svr020b |  |  | U | Vàlvula de retenció de doble clapeta, amb cos de ferro colat i clapeta, eix i ressort d'acer inoxidable, DN 40 mm, PN 16 atm. | 1 | 32.48 | 32.48
mt37www010 |  |  | U | Material auxiliar per a instal·lacions de lampisteria. | 1 | 1.4 | 1.4
[5 empty] | Subtotal materials: |  | 33.88
2 |  |  |  | Mà d'obra
mo008 |  |  | h | Oficial 1ª lampista. | 0.232 | 29.34 | 6.81
mo107 |  |  | h | Ajudant lampista. | 0.232 | 25.25 | 5.86
[5 empty] | Subtotal mà d'obra: |  | 12.67
3 |  |  |  | Costos directes complementaris
|  |  | % | Costos directes complementaris | 2 | 46.55 | 0.93
Cost de manteniment decennal: 8,07€ en els primers 10 anys. |  |  |  |  | Costos directes (1+2+3): |  | 47.48