## Full 1
IFW040 | U | Vàlvula de retenció.
Vàlvula de retenció de doble clapeta, amb cos de ferro colat i clapeta, eix i ressort d'acer inoxidable, DN 100 mm, PN 16 atm.
Codi |  |  | Unitat | Descripció | Rendiment | Preu unitari | Import
1 |  |  |  | Materials
mt37svr020f |  |  | U | Vàlvula de retenció de doble clapeta, amb cos de ferro colat i clapeta, eix i ressort d'acer inoxidable, DN 100 mm, PN 16 atm. | 1 | 78.27 | 78.27
mt37www010 |  |  | U | Material auxiliar per a instal·lacions de lampisteria. | 1 | 1.4 | 1.4
[5 empty] | Subtotal materials: |  | 79.67
2 |  |  |  | Mà d'obra
mo008 |  |  | h | Oficial 1ª lampista. | 0.283 | 29.34 | 8.3
mo107 |  |  | h | Ajudant lampista. | 0.283 | 25.25 | 7.15
[5 empty] | Subtotal mà d'obra: |  | 15.45
3 |  |  |  | Costos directes complementaris
|  |  | % | Costos directes complementaris | 2 | 95.12 | 1.9
Cost de manteniment decennal: 16,49€ en els primers 10 anys. |  |  |  |  | Costos directes (1+2+3): |  | 97.02