## Full 1
IFW070 | U | Pericó.
Formació d'arqueta enterrada, de dimensions interiors 40x40x50 cm, de formigó en massa "in situ" HM-35/P/20/X0+XA2, sobre solera de formigó en massa HM-30/B/20/X0+XA2 de 15 cm de gruix, amb marc i tapa de ferro colat classe B-125 segons UNE-EN 124, per a allotjament de la vàlvula; prèvia excavació amb mitjans mecànics i posterior reomplert de l'extradós amb material granular. Inclús motlle reutilitzable de xapa metàl·lica, amortitzable en 20 usos. El preu no inclou la vàlvula.
Codi |  |  | Unitat | Descripció | Rendiment | Preu unitari | Import
1 |  |  |  | Materials
mt10hmf010rRb |  |  | m³ | Formigó HM-30/B/20/X0+XA2, fabricat en central, amb ciment SR. | 0.074 | 115.86 | 8.57
mt08aaa010a |  |  | m³ | Aigua. | 0.006 | 1.5 | 0.01
mt08epr030a |  |  | U | Motlle reutilitzable per a formació de pericons de secció quadrada de 40x40x50 cm, de xapa metàl·lica, inclús accessoris de muntatge. | 0.05 | 182.86 | 9.14
mt10hmf010rUc |  |  | m³ | Formigó HM-35/P/20/X0+XA2, fabricat en central, amb ciment SR. | 0.125 | 115.16 | 14.4
mt11tfa010a |  |  | U | Marc i tapa de ferro colat, 40x40 cm, per pericó registrable, classe B-125 segons UNE-EN 124. | 1 | 21 | 21
mt01arr010a |  |  | t | Grava de pedrera, de 19 a 25 mm de diàmetre. | 0.355 | 11.5 | 4.08
[5 empty] | Subtotal materials: |  | 57.2
2 |  |  |  | Equip i maquinària
mq01ret020b |  |  | h | Retrocarregadora sobre pneumàtics, de 70 kW. | 0.05 | 40.9 | 2.05
[5 empty] | Subtotal equip i maquinària: |  | 2.05
3 |  |  |  | Mà d'obra
mo020 |  |  | h | Oficial 1ª construcció. | 1.158 | 28.42 | 32.91
mo113 |  |  | h | Peó ordinari construcció. | 0.865 | 23.81 | 20.6
[5 empty] | Subtotal mà d'obra: |  | 53.51
4 |  |  |  | Costos directes complementaris
|  |  | % | Costos directes complementaris | 2 | 112.76 | 2.26
Cost de manteniment decennal: 5,75€ en els primers 10 anys. |  |  |  |  | Costos directes (1+2+3+4): |  | 115.02