## Full 1
IFW070 | U | Pericó.
Formació d'arqueta enterrada, de dimensions interiors 50x50x50 cm, de formigó en massa "in situ" HM-35/P/20/X0+XA2, sobre solera de formigó en massa HM-30/B/20/X0+XA2 de 15 cm de gruix, amb marc i tapa de ferro colat classe B-125 segons UNE-EN 124, per a allotjament de la vàlvula. Inclús motlle reutilitzable de xapa metàl·lica, amortitzable en 20 usos. El preu no inclou la vàlvula, l'excavació ni el replé del extradós.
Codi |  |  | Unitat | Descripció | Rendiment | Preu unitari | Import
1 |  |  |  | Materials
mt10hmf010rRb |  |  | m³ | Formigó HM-30/B/20/X0+XA2, fabricat en central, amb ciment SR. | 0.096 | 115.86 | 11.12
mt08aaa010a |  |  | m³ | Aigua. | 0.006 | 1.5 | 0.01
mt08epr030b |  |  | U | Motlle reutilitzable per a formació de pericons de secció quadrada de 50x50x50 cm, de xapa metàl·lica, inclús accessoris de muntatge. | 0.05 | 228.57 | 11.43
mt10hmf010rUc |  |  | m³ | Formigó HM-35/P/20/X0+XA2, fabricat en central, amb ciment SR. | 0.149 | 115.16 | 17.16
mt11tfa010b |  |  | U | Marc i tapa de ferro colat, 50x50 cm, per pericó registrable, classe B-125 segons UNE-EN 124. | 1 | 39.9 | 39.9
[5 empty] | Subtotal materials: |  | 79.62
2 |  |  |  | Mà d'obra
mo020 |  |  | h | Oficial 1ª construcció. | 1.181 | 28.42 | 33.56
mo113 |  |  | h | Peó ordinari construcció. | 0.853 | 23.81 | 20.31
[5 empty] | Subtotal mà d'obra: |  | 53.87
3 |  |  |  | Costos directes complementaris
|  |  | % | Costos directes complementaris | 2 | 133.49 | 2.67
Cost de manteniment decennal: 6,81€ en els primers 10 anys. |  |  |  |  | Costos directes (1+2+3): |  | 136.16