## Full 1
IFW070 | U | Pericó.
Subministrament i muntatge d'arqueta enterrada, de dimensions interiors 38 cm de diàmetre en la base i 24 cm d'altura, prefabricat de polipropilè, sobre solera de formigó en massa HM-20/B/20/X0 de 15 cm de gruix, amb tapa de 30 cm de diàmetre, per a allotjament de la vàlvula; prèvia excavació amb mitjans manuals i posterior reomplert de l'extradós amb material granular. El preu no inclou la vàlvula.
Codi |  |  | Unitat | Descripció | Rendiment | Preu unitari | Import
1 |  |  |  | Materials
mt10hmf010tLb |  |  | m³ | Formigó HM-20/B/20/X0, fabricat en central. | 0.069 | 85.8 | 5.92
mt37aar020b |  |  | U | Pericó de polipropilè, de secció circular, de 38 cm de diàmetre en la base i 24 cm d'altura, amb tapa de color verd de 30 cm de diàmetre. | 1 | 14.74 | 14.74
mt08aaa010a |  |  | m³ | Aigua. | 0.006 | 1.5 | 0.01
mt01arr010a |  |  | t | Grava de pedrera, de 19 a 25 mm de diàmetre. | 0.164 | 11.5 | 1.89
[5 empty] | Subtotal materials: |  | 22.56
2 |  |  |  | Mà d'obra
mo020 |  |  | h | Oficial 1ª construcció. | 0.669 | 28.42 | 19.01
mo113 |  |  | h | Peó ordinari construcció. | 0.929 | 23.81 | 22.12
[5 empty] | Subtotal mà d'obra: |  | 41.13
3 |  |  |  | Costos directes complementaris
|  |  | % | Costos directes complementaris | 2 | 63.69 | 1.27
Cost de manteniment decennal: 3,25€ en els primers 10 anys. |  |  |  |  | Costos directes (1+2+3): |  | 64.96