## Full 1
IFW070 | U | Pericó.
Subministrament i muntatge d'arqueta enterrada, de dimensions interiors 40x40x40, prefabricat de polipropilè, sobre solera de formigó en massa HM-20/B/20/X0 de 15 cm de gruix, amb tapa prefabricada de PVC, per a allotjament de la vàlvula. El preu no inclou la vàlvula, l'excavació ni el replé del extradós.
Codi |  |  | Unitat | Descripció | Rendiment | Preu unitari | Import
1 |  |  |  | Materials
mt10hmf010tLb |  |  | m³ | Formigó HM-20/B/20/X0, fabricat en central. | 0.074 | 85.8 | 6.35
mt11arp100b |  |  | U | Pericó de polipropilè, 40x40x40 cm. | 1 | 84.19 | 84.19
mt08aaa010a |  |  | m³ | Aigua. | 0.006 | 1.5 | 0.01
mt11arp050f |  |  | U | Tapa de PVC, per a pericons de fontaneria de 40x40 cm, amb tancament hermètic al pas dels olors mefítics. | 1 | 56.2 | 56.2
[5 empty] | Subtotal materials: |  | 146.75
2 |  |  |  | Mà d'obra
mo020 |  |  | h | Oficial 1ª construcció. | 0.656 | 28.42 | 18.64
mo113 |  |  | h | Peó ordinari construcció. | 0.485 | 23.81 | 11.55
[5 empty] | Subtotal mà d'obra: |  | 30.19
3 |  |  |  | Costos directes complementaris
|  |  | % | Costos directes complementaris | 2 | 176.94 | 3.54
Cost de manteniment decennal: 9,02€ en els primers 10 anys. |  |  |  |  | Costos directes (1+2+3): |  | 180.48