## Full 1
IFW070 | U | Pericó.
Subministrament i muntatge d'arqueta enterrada, de dimensions interiors 55x55x55, prefabricat de polipropilè, sobre solera de formigó en massa HM-20/B/20/X0 de 15 cm de gruix, amb tapa prefabricada de PVC, per a allotjament de la vàlvula. El preu no inclou la vàlvula, l'excavació ni el replé del extradós.
Codi |  |  | Unitat | Descripció | Rendiment | Preu unitari | Import
1 |  |  |  | Materials
mt10hmf010tLb |  |  | m³ | Formigó HM-20/B/20/X0, fabricat en central. | 0.108 | 85.8 | 9.27
mt11arp100c |  |  | U | Pericó de polipropilè, 55x55x55 cm. | 1 | 165 | 165
mt08aaa010a |  |  | m³ | Aigua. | 0.008 | 1.5 | 0.01
mt11arp050i |  |  | U | Tapa de PVC, per a pericons de fontaneria de 55x55 cm, amb tancament hermètic al pas dels olors mefítics. | 1 | 194.06 | 194.06
[5 empty] | Subtotal materials: |  | 368.34
2 |  |  |  | Mà d'obra
mo020 |  |  | h | Oficial 1ª construcció. | 0.669 | 28.42 | 19.01
mo113 |  |  | h | Peó ordinari construcció. | 0.494 | 23.81 | 11.76
[5 empty] | Subtotal mà d'obra: |  | 30.77
3 |  |  |  | Costos directes complementaris
|  |  | % | Costos directes complementaris | 2 | 399.11 | 7.98
Cost de manteniment decennal: 20,35€ en els primers 10 anys. |  |  |  |  | Costos directes (1+2+3): |  | 407.09