## Full 1
IFW070 | U | Pericó.
Subministrament i muntatge d'arqueta enterrada, de dimensions interiors 51x37 cm en la base i 30 cm d'altura, prefabricat de polipropilè, sobre solera de formigó en massa HM-20/B/20/X0 de 15 cm de gruix, amb tapa de 38x25 cm, per a allotjament de la vàlvula; prèvia excavació amb mitjans manuals i posterior reomplert de l'extradós amb material granular. El preu no inclou la vàlvula.
Codi |  |  | Unitat | Descripció | Rendiment | Preu unitari | Import
1 |  |  |  | Materials
mt10hmf010tLb |  |  | m³ | Formigó HM-20/B/20/X0, fabricat en central. | 0.081 | 85.8 | 6.95
mt37aar020g |  |  | U | Pericó de polipropilè, de secció rectangular, de 51x37 cm en la base i 30 cm d'altura, amb tapa de color verd de 38x25 cm. | 1 | 24.51 | 24.51
mt08aaa010a |  |  | m³ | Aigua. | 0.006 | 1.5 | 0.01
mt01arr010a |  |  | t | Grava de pedrera, de 19 a 25 mm de diàmetre. | 0.228 | 11.5 | 2.62
[5 empty] | Subtotal materials: |  | 34.09
2 |  |  |  | Mà d'obra
mo020 |  |  | h | Oficial 1ª construcció. | 0.785 | 28.42 | 22.31
mo113 |  |  | h | Peó ordinari construcció. | 1.164 | 23.81 | 27.71
[5 empty] | Subtotal mà d'obra: |  | 50.02
3 |  |  |  | Costos directes complementaris
|  |  | % | Costos directes complementaris | 2 | 84.11 | 1.68
Cost de manteniment decennal: 4,29€ en els primers 10 anys. |  |  |  |  | Costos directes (1+2+3): |  | 85.79