## Full 1
IFW070 | U | Pericó.
Subministrament i muntatge d'arqueta enterrada, de dimensions interiors 64x48 cm en la base i 30 cm d'altura, prefabricat de polipropilè, sobre solera de formigó en massa HM-20/B/20/X0 de 15 cm de gruix, amb tapa de 50x34 cm, per a allotjament de la vàlvula; prèvia excavació amb mitjans manuals i posterior reomplert de l'extradós amb material granular. El preu no inclou la vàlvula.
Codi |  |  | Unitat | Descripció | Rendiment | Preu unitari | Import
1 |  |  |  | Materials
mt10hmf010tLb |  |  | m³ | Formigó HM-20/B/20/X0, fabricat en central. | 0.11 | 85.8 | 9.44
mt37aar020h |  |  | U | Pericó de polipropilè, de secció rectangular, de 64x48 cm en la base i 30 cm d'altura, amb tapa de color verd de 50x34 cm. | 1 | 44.06 | 44.06
mt08aaa010a |  |  | m³ | Aigua. | 0.006 | 1.5 | 0.01
mt01arr010a |  |  | t | Grava de pedrera, de 19 a 25 mm de diàmetre. | 0.275 | 11.5 | 3.16
[5 empty] | Subtotal materials: |  | 56.67
2 |  |  |  | Mà d'obra
mo020 |  |  | h | Oficial 1ª construcció. | 0.991 | 28.42 | 28.16
mo113 |  |  | h | Peó ordinari construcció. | 1.515 | 23.81 | 36.07
[5 empty] | Subtotal mà d'obra: |  | 64.23
3 |  |  |  | Costos directes complementaris
|  |  | % | Costos directes complementaris | 2 | 120.9 | 2.42
Cost de manteniment decennal: 6,17€ en els primers 10 anys. |  |  |  |  | Costos directes (1+2+3): |  | 123.32