## Full 1
IFW080 | U | Vàlvula mescladora.
Vàlvula mescladora per a regulació del cabal i la temperatura, d'acer inoxidable acabat polit i plàstic, acabat brillant imitació crom, cabal mitjà de 30 l/min a 3 bar de pressió, pressió màxima de treball de 6 bar, amb maneta de regulació del cabal i comandament de regulació de la temperatura, entrades i sortida roscades femella de 1/2" de diàmetre. Instal·lació encastada.
Codi |  |  | Unitat | Descripció | Rendiment | Preu unitari | Import
1 |  |  |  | Materials
mt37avp010b |  |  | U | Vàlvula mescladora per a regulació del cabal i la temperatura, d'acer inoxidable acabat polit i plàstic, acabat brillant imitació crom, cabal mitjà de 30 l/min a 3 bar de pressió, pressió màxima de treball de 6 bar, amb maneta de regulació del cabal i comandament de regulació de la temperatura, entrades i sortida roscades femella de 1/2" de diàmetre, per a encastar. | 1 | 301.28 | 301.28
mt37www010 |  |  | U | Material auxiliar per a instal·lacions de lampisteria. | 1 | 1.4 | 1.4
[5 empty] | Subtotal materials: |  | 302.68
2 |  |  |  | Mà d'obra
mo008 |  |  | h | Oficial 1ª lampista. | 0.257 | 29.34 | 7.54
mo107 |  |  | h | Ajudant lampista. | 0.257 | 25.25 | 6.49
[5 empty] | Subtotal mà d'obra: |  | 14.03
3 |  |  |  | Costos directes complementaris
|  |  | % | Costos directes complementaris | 2 | 316.71 | 6.33
Cost de manteniment decennal: 54,92€ en els primers 10 anys. |  |  |  |  | Costos directes (1+2+3): |  | 323.04