## Full 1
IFW050 | U | Purgador.
Purgador automàtic d'aire amb boia i rosca de 1/8" de diàmetre, cos i tapa de llautó, per a una pressió màxima de treball de 10 bar i una temperatura màxima de 115°C.
Codi |  |  | Unitat | Descripció | Rendiment | Preu unitari | Import
1 |  |  |  | Materials
mt37sgl020a |  |  | U | Purgador automàtic d'aire amb boia i rosca de 1/8" de diàmetre, cos i tapa de llautó, per a una pressió màxima de treball de 10 bar i una temperatura màxima de 115°C. | 1 | 18.43 | 18.43
mt37www010 |  |  | U | Material auxiliar per a instal·lacions de lampisteria. | 1 | 1.4 | 1.4
[5 empty] | Subtotal materials: |  | 19.83
2 |  |  |  | Mà d'obra
mo008 |  |  | h | Oficial 1ª lampista. | 0.129 | 29.34 | 3.78
mo107 |  |  | h | Ajudant lampista. | 0.129 | 25.25 | 3.26
[5 empty] | Subtotal mà d'obra: |  | 7.04
3 |  |  |  | Costos directes complementaris
|  |  | % | Costos directes complementaris | 2 | 26.87 | 0.54
Cost de manteniment decennal: 4,66€ en els primers 10 anys. |  |  |  |  | Costos directes (1+2+3): |  | 27.41