## Full 1
IGW008 | U |  | Regulador de gas natural.
Regulador de pressió amb vàlvula de seguretat per defecte de pressió de 15 mbar de pressió mínima i rearmament automàtic, de 6 m³/h de cabal màxim, de 25 a 400 mbar de pressió d'entrada i 22 mbar de pressió de sortida.
Codi |  | Unitat |  | Descripció | Rendiment | Preu unitari | Import
1 |  |  |  | Materials
mt43acr240a |  | U |  | Regulador de pressió amb vàlvula de seguretat per defecte de pressió de 15 mbar de pressió mínima i rearmament automàtic, de 6 m³/h de cabal màxim, de 25 a 400 mbar de pressió d'entrada i 22 mbar de pressió de sortida. | 1 | 20.02 | 20.02
[5 empty] | Subtotal materials: |  | 20.02
2 |  |  |  | Mà d'obra
mo010 |  | h |  | Oficial 1ª instal·lador de gas. | 0.322 | 29.34 | 9.45
mo109 |  | h |  | Ajudant instal·lador de gas. | 0.322 | 25.25 | 8.13
[5 empty] | Subtotal mà d'obra: |  | 17.58
3 |  |  |  | Costos directes complementaris
|  | % |  | Costos directes complementaris | 2 | 37.6 | 0.75
Cost de manteniment decennal: 6,52€ en els primers 10 anys. |  |  |  |  | Costos directes (1+2+3): |  | 38.35