## Full 1
IGW015 | U |  | Limitador de gasos liquats del petroli (GLP).
Limitador de pressió, de 40 kg/h de cabal nominal, 20 bar de pressió màxima d'entrada i 1,75 bar de pressió de sortida.
Codi |  | Unitat |  | Descripció | Rendiment | Preu unitari | Import
1 |  |  |  | Materials
mt43acl040d |  | U |  | Limitador de pressió, de 40 kg/h de cabal nominal, 20 bar de pressió màxima d'entrada i 1,75 bar de pressió de sortida. | 1 | 62.08 | 62.08
[5 empty] | Subtotal materials: |  | 62.08
2 |  |  |  | Mà d'obra
mo010 |  | h |  | Oficial 1ª instal·lador de gas. | 0.322 | 29.34 | 9.45
mo109 |  | h |  | Ajudant instal·lador de gas. | 0.322 | 25.25 | 8.13
[5 empty] | Subtotal mà d'obra: |  | 17.58
3 |  |  |  | Costos directes complementaris
|  | % |  | Costos directes complementaris | 2 | 79.66 | 1.59
Cost de manteniment decennal: 13,81€ en els primers 10 anys. |  |  |  |  | Costos directes (1+2+3): |  | 81.25