## Full 1
IGW100 | U | Caseta per a bateria d'ampolles de gasos liquats del petroli (GLP).
Caseta de xapa d'acer galvanitzat per a emmagatzematge de bateria de 8 ampolles (4 de servei i 4 de reserva), de 35 kg de capacitat unitària de gasos liquats del petroli (GLP).
Codi |  | Unitat | Descripció | Rendiment | Preu unitari | Import
1 |  |  | Materials
mt43bbg060c |  | U | Caseta de xapa d'acer galvanitzat, de 3200x500x1600 mm, amb dues portes i reixetes de ventilació, per a emmagatzematge de 8 ampolles de gasos liquats del petroli (GLP) (4 de servei i 4 de reserva), col·locades en línia. | 1 | 845.84 | 845.84
|  |  |  | Subtotal materials: |  | 845.84
2 |  |  | Mà d'obra
mo010 |  | h | Oficial 1ª instal·lador de gas. | 2.574 | 29.34 | 75.52
mo109 |  | h | Ajudant instal·lador de gas. | 2.574 | 25.25 | 64.99
|  |  |  | Subtotal mà d'obra: |  | 140.51
3 |  |  | Costos directes complementaris
|  | % | Costos directes complementaris | 2 | 986.35 | 19.73
Cost de manteniment decennal: 50,30€ en els primers 10 anys. |  |  |  | Costos directes (1+2+3): |  | 1006.08