## Full 1
IHB010 | m | Canonada de polibutilè (PB).
Canonada formada per tub de polibutilè (PB), per a unió amb anell de retenció, sèrie 4, de 15 mm de diàmetre exterior i 1,7 mm de gruix. Instal·lació en superfície. Inclús material auxiliar para muntatge i subjecció a l'obra, accessoris i peces especials.
Codi |  | Unitat | Descripció | Rendiment | Preu unitari | Import
1 |  |  | Materials
mt37tpt400a |  | U | Material auxiliar per a muntatge i subjecció a l'obra de les canonades de polibutilè (PB), de 15 mm de diàmetre exterior. | 1 | 0.11 | 0.11
mt37tpt010ag |  | m | Tub de polibutilè (PB), per a unió amb anell de retenció, sèrie 4, de 15 mm de diàmetre exterior i 1,7 mm de gruix, segons UNE-EN ISO 15876-2, amb el preu incrementat el 30% en concepte d'accessoris i peces especials. | 1 | 2.85 | 2.85
|  |  |  | Subtotal materials: |  | 2.96
2 |  |  | Mà d'obra
mo008 |  | h | Oficial 1ª lampista. | 0.026 | 29.34 | 0.76
mo107 |  | h | Ajudant lampista. | 0.026 | 25.25 | 0.66
|  |  |  | Subtotal mà d'obra: |  | 1.42
3 |  |  | Costos directes complementaris
|  | % | Costos directes complementaris | 2 | 4.38 | 0.09
Cost de manteniment decennal: 0,22€ en els primers 10 anys. |  |  |  | Costos directes (1+2+3): |  | 4.47